## Sheet1
Designator | Component | Number | Cost per unit -CNY | Total cost -CNY | Source of materials | Material type | Package | Value
C1,C3,C5,C7,C9,C11,C13,C15,C17,C19,C21,C23,C26,C27,C29,C30,C32,C33,C35,C36,C43,C44,C45,C46,C57,C59,C65,C67,C70,C74,C76,C78,C79 | CL10B104KA8NNNC | 33 | 0.018 | 0.59 | LCSC | Capacitor | C0603 | 100nF
C2,C4,C6,C8,C10,C12,C14,C16,C18,C20,C22,C24,C25,C28,C31,C34,C47,C58,C60,C66,C68,C72,C73,C75,C77 | GRM188R61E106MA73D | 25 | 0.16 | 4 | LCSC | Capacitor | C0603 | 10uF
C37,C38,C39,C40,C41,C42 | 0603B472K500NT | 6 | 0.02 | 0.12 | LCSC | Capacitor | C0603 | 4.7nF
C48 | CL10A226MP8NUNE | 1 | 0.08 | 0.08 | LCSC | Capacitor | C0603 | 22uF
C49,C51,C52 | CL10A105KA8NNNC | 3 | 0.03 | 0.09 | LCSC | Capacitor | C0603 | 1uF
C53 | CL10C331JB8NNNC | 1 | 0.05 | 0.05 | LCSC | Capacitor | C0603 | 330pF
CN1 | X9555WR-2x07-6TV01 | 1 | 1 | 1 | LCSC | Connecor | CONN-TH_14P-P2.54_XKB_X9555WR-2X7-6TV01
H1,H2,H3 | PZ254V-11-02P | 3 | 0.09 | 0.27 | LCSC | Connecor | HDR-TH_2P-P2.54-V-F
LED1,LED2,LED3,LED4,LED5,LED6,LED7,LED8 | 19-217/R6C-AL1M2VY/3T | 8 | 0.1 | 0.8 | LCSC | LED | LED0603-R-RD
R1,R2,R3,R27,R37 | 0603WAF1001T5E | 5 | 0.0035 | 0.0175 | LCSC | Resistor | R0603 | 1kΩ
R5,R7,R8,R10,R11,R12,R13,R15,R16,R17,R18,R20,R21,R22 | ARG03DTC3001 | 14 | 0.05 | 0.7 | LCSC | Resistor | R0603 | 3k
R6,R9,R14,R19,R30,R31 | 0603WAF2200T5E | 6 | 0.006 | 0.036 | LCSC | Resistor | R0603 | 220Ω
R23,R26 | RL0603FR-070R47L | 2 | 0.1 | 0.2 | LCSC | Resistor | R0603 | 0.47Ω
R24,R25 | 0603WAF1002T5E | 2 | 0.005 | 0.01 | LCSC | Resistor | R0603 | 10k
R33 | 0603WAF4701T5E | 1 | 0.007 | 0.007 | LCSC | Resistor | R0603 | 4.7kΩ
R35,R36 | 0603WAF1002T5E | 2 | 0.005 | 0.01 | LCSC | Resistor | R0603 | 10kΩ
RF1,RF2,RF3,RF4,RF5,RF6,RF7,RF8,RF9,RF10 | KH-SMA-KE-Z | 10 | 1.91 | 19.1 | LCSC | Connector | SMA-TH_KH-SMA-KE-Z
U1,U2,U3,U4 | AD5761ARUZ | 4 | 71.59 | 286.36 | Mouser | DAC | TSSOP-16_L5.0-W4.4-P0.65-LS6.4-TL
U5,U6,U7,U8,U28 | ADR421BRZ-REEL7 | 5 | 36.44 | 182.2 | LCSC | Voltage Reference | SOIC-8_L4.9-W3.9-P1.27-LS6.0-BL
U9,U10 | OPA2227UA/2K5 | 2 | 58.64 | 117.28 | LCSC | Opamp | SOIC-8_L4.9-W3.9-P1.27-LS6.0-BL
U11 | ADS8685IPWR | 1 | 59.87 | 59.87 | Mouser | ADC | TSSOP-16_L5.0-W4.4-P0.65-LS6.4-TL
U12, 21 | AD8671ARZ-REEL7 | 2 | 15.2 | 30.4 | LCSC | Opamp | SOIC-8_L4.9-W3.9-P1.27-LS6.0-BL
U27 | AD5721RBRUZ-RL7 | 1 | 84.27 | 84.27 | LCSC | DAC | TSSOP-16_L5.0-W4.4-P0.65-LS6.4-BL
|  |  | TOTAL | 787.4605