## Sheet1
Designator | Component | Number | Cost per unit -CNY | Total cost -CNY | Source of materials | Material type | Footprint | Value
C1,C11 | CL10B104KA8NNNC | 2 | 0.02 | 0.04 | LCSC | Capacotor | C0603 | 100nF
C2,C10 | GRM188R61E106MA73D | 2 | 0.16 | 0.32 | LCSC | Capacotor | C0603 | 10uF
C9,C16 | CC0603KRX7R9BB104 | 2 | 0.01 | 0.02 | LCSC | Capacotor | C0603 | 100nF
C17,C18 | CL10A106MP8NNNC | 2 | 0.04 | 0.08 | LCSC | Capacotor | C0603 | 10uF
CN1 | X9555WR-2x07-6TV01 | 1 | 1 | 1 | LCSC | Connector | CONN-TH_14P-P2.54_XKB_X9555WR-2X7-6TV01
CN2 | XT30PW-M | 1 | 2.22 | 2.22 | LCSC | Connector | CONN-TH_XT30PW-M
H1,H2,H4,H5 | B-2100S02P-A110 | 4 | 0.14 | 0.56 | LCSC | Connector | HDR-TH_2P-P2.54-V-M-1
LED1,LED2 | 19-217/R6C-AL1M2VY/3T | 2 | 0.1 | 0.2 | LCSC | LED | LED0603-RD_BLUE
Q1,Q2 | S8050LT1J3Y | 2 | 0.05 | 0.1 | LCSC | BJT | SOT-23-3_L2.9-W1.3-P1.90-LS2.4-BR
R1,R2,R3,R4,R5,R7,R8 | RC0603JR-0710KL | 7 | 0.0063 | 0.0441 | LCSC | Resistor | R0603 | 10k
R6,R9,R10,R11 | 0603WAF5101T5E | 4 | 0.006 | 0.024 | LCSC | Resistor | R0603 | 5.1kΩ
RF8 | BWSMA-KWE-Z001 | 1 | 2.77 | 2.77 | LCSC | Connector | SMA-TH_BWSMA-KWE-Z001
SW1 | K2-1817UQ-C4SW-01 | 1 | 0.73 | 0.73 | LCSC | Switch | KEY-SMD_2P-L6.0-W6.0-P6.00
U7 | CH340C | 1 | 2.99 | 2.99 | LCSC | USB to TTL chip | SOP-16_L10.0-W3.9-P1.27-LS6.0-BL
U9 | ME6217C33M5G | 1 | 0.52 | 0.52 | LCSC | LDO | SOT-23-5_L3.0-W1.7-P0.95-LS2.8-BR
U11 | ESP32-WROOM-32E-N8 | 1 | 22.96 | 22.96 | LCSC | MCU Module | WIFI-SMD_ESP32-WROOM-32E
USBC1,USBC2 | TYPE-C-31-M-12 | 2 | 1.35 | 2.7 | LCSC | Connector | USB-C_SMD-TYPE-C-31-M-12
|  |  | TOTAL | 37.2871