## Sheet1
Designator | Component | Number | Cost per unit -CNY | Total cost -CNY | Source of materials | Material type | Footprint | Value
C1,C2,C3,C4,C5 | CL31A106KBHNNNE | 5 | 0.2 | 1 | Capacitor | LCSC | C1206 | 10uF
C6,C7 | CL10A105KL8NNNC | 2 | 0.1 | 0.2 | Capacitor | LCSC | C0603 | 1uF
C8,C9 | CL10B473KB8NNNC | 2 | 0.04 | 0.08 | Capacitor | LCSC | C0603 | 47nF
C10,C11,C16,C19,C22 | CL31B225KBHNNNE | 5 | 0.2 | 1 | Capacitor | LCSC | C1206 | 2.2uF
C12,C29,C31,C32,C33 | CC0603KRX7R9BB104 | 5 | 0.01 | 0.05 | Capacitor | LCSC | C0603 | 100nF
C23,C25,C26,C27,C28 | T491A225M016AT | 5 | 0.4 | 2 | Capacitor | LCSC | CAP-SMD_L3.2-W1.6 | 2.2uF
D1,D2 | DFLS240-7 | 2 | 0.43 | 0.86 | Diode | LCSC | POWERDI-123_L2.8-W1.8-LS3.7-RD
D3 | MMSZ5233B-7-F | 1 | 0.21 | 0.21 | Diode | LCSC | SOD-123_L2.7-W1.6-LS3.7-RD
H1,H2,H4,H5,H6,H8,H9 | PM254V-11-03-H85 | 7 | 0.57 | 3.99 | Connector | LCSC | HDR-TH_3P-P2.54-V-F
H3,H7,H10,H11,H12,H13,H14 | PZ254V-11-02P | 7 | 0.08 | 0.56 | Connector | LCSC | HDR-TH_2P-P2.54-V-F
L1 | MWSA0503S-4R7MT | 1 | 0.8 | 0.8 | Inductor | LCSC | IND-SMD_L5.4-W5.2 | 4.7uH
L2 | MWSA0603S-6R8MT | 1 | 0.6 | 0.6 | Inductor | LCSC | IND-SMD_L7.0-W6.6 | 6.8uH
R1 | RS-03L2434FT | 1 | 0.006 | 0.006 | Resistor | LCSC | R0603 | 2.43MΩ
R2 | 0603WAF1373T5E | 1 | 0.006 | 0.006 | Resistor | LCSC | R0603 | 137kΩ
R3 | ERJ3EKF1183V | 1 | 0.06 | 0.06 | Resistor | LCSC | R0603 | 118kΩ
R4 | RC0603FR-072M32L | 1 | 0.02 | 0.02 | Resistor | LCSC | R0603 | 2.32MΩ
R5,R11,R20 | 0603WAF1002T5E | 3 | 0.005 | 0.015 | Resistor | LCSC | R0603 | 10kΩ
R6,R14,R23,R25,R26 | 0603WAF0000T5E | 5 | 0.006 | 0.03 | Resistor | LCSC | R0603 | 0Ω
R7 | 0603WAF1432T5E | 1 | 0.006 | 0.006 | Resistor | LCSC | R0603 | 14.3kΩ
R8 | 0603WAF1102T5E | 1 | 0.006 | 0.006 | Resistor | LCSC | R0603 | 11kΩ
R9 | 0603WAF4992T5E | 1 | 0.006 | 0.006 | Resistor | LCSC | R0603 | 49.9kΩ
R10 | 0603WAF1202T5E | 1 | 0.006 | 0.006 | Resistor | LCSC | R0603 | 12kΩ
R12,R21 | 0603WAF9102T5E | 2 | 0.006 | 0.012 | Resistor | LCSC | R0603 | 91kΩ
R13,R22,R24 | 0603WAF1001T5E | 3 | 0.004 | 0.012 | Resistor | LCSC | R0603 | 1kΩ
R15,R27 | 0603WAF5232T5E | 2 | 0.006 | 0.012 | Resistor | LCSC | R0603 | 52.3kΩ
R16,R28 | 0603WAF5901T5E | 2 | 0.006 | 0.012 | Resistor | LCSC | R0603 | 5.9kΩ
R17,R29 | 0603WAF6190T5E | 2 | 0.006 | 0.012 | Resistor | LCSC | R0603 | 619Ω
R18 | 0603WAF3162T5E | 1 | 0.006 | 0.006 | Resistor | LCSC | R0603 | 31.6k
R19 | 0603WAF1002T5E | 1 | 0.005 | 0.005 | Resistor | LCSC | R0603 | 10k
RF1,RF2,RF3,RF4,RF5,RF6,RF7,RF8 | BWSMA-KWE-Z001 | 8 | 2.77 | 22.16 | Connector | LCSC | SMA-TH_BWSMA-KWE-Z001
U1 | ADP5070ACPZ-R7 | 1 | 18.9 | 18.9 | DC-DC Chip | LCSC | LFCSP-20_L4.0-W4.0-P0.50-TL-EP2.6
U2,U4,U5 | ADP7118AUJZ-R7 | 3 | 10.42 | 31.26 | Low noise LDO | LCSC | TSOT-23-5_L2.9-W1.6-P0.95-LS2.8-BR
U3,U6 | ADP7182AUJZ-R7 | 2 | 13.46 | 26.92 | Low noise LDO | LCSC | TSOT-23-5_L2.9-W1.6-P0.95-LS2.8-BR
|  |  | TOTAL | 110.822